## BOMINVERTER
Line # | Name | Description | Designator | Quantity | Manufacturer 1 | Manufacturer Part Number 1 | Manufacturer Lifecycle 1 | Supplier 1 | Supplier Part Number 1 | Supplier Unit Price 1 | Supplier Subtotal 1
| 22u | EEU-FR1H220 | C1 | 1
| 1uF(New) | CL21B105MBFNNNE | C2 | 1
| 1uF | C1206C105K1RACTU | C3 | 1
| 1uF Film | ECW-FE2J105QD | C4 | 1
| 470uF/450V | ELG477M450AT6AA | C5 | 1
| 470uF/450V | ELG477M450AT6AA | C6 | 1
| 22u | EEU-FR1H220 | C7 | 1
| 1uF | C1206C105K1RACTU | C8 | 1
| 1uF(New) | CL21B105MBFNNNE | C9 | 1
| 33nF | ECW-FD2J333JB | C10 | 1
| 33nF | ECW-FD2J333JB | C11 | 1
| 33nF | ECW-FD2J333JB | C12 | 1
| 1nF | C315C102KAG5TA | C13 | 1
| 1nF | C315C102KAG5TA | C14 | 1
| 2.2uF | ECWFE2W225KA | C15 | 1
| 2.2uF | ECWFE2W225KA | C16 | 1
| 2.2uF | ECWFE2W225KA | C17 | 1
| 1uF | C1206C105K1RACTU | C18 | 1
| 100nF/100V | C1210C104K1RACAUTO | C19 | 1
| 1nF | C315C102KAG5TA | C20 | 1
| 100nF/100V | C1210C104K1RACAUTO | C21 | 1
| 100nF/100V | C1210C104K1RACAUTO | C22 | 1
| Rectifier | MUR160G | D1 | 1
| Rectifier | MUR160G | D2 | 1
| Fast Switching Diode | 1N4148W-7-F | D3 | 1
| Zener Diode | BZT52C18 | D4 | 1
| Zener Diode | BZT52C18 | D5 | 1
| Fast Switching Diode | 1N4148W-7-F | D6 | 1
| Zener Diode | BZT52C18 | D7 | 1
| Zener Diode | BZT52C18 | D8 | 1
| Fast Switching Diode | 1N4148W-7-F | D9 | 1
| Fast Switching Diode | 1N4148W-7-F | D10 | 1
| Dual Diode | BAT54C | D11 | 1
| Ferrite Bead | BLM21PG221SN1D | F1 | 1
| Gate driver | IR2110 | G1 | 1
| Gate driver | IR2110 | G2 | 1
| Heatsink | 694-100 | H1 | 1
| 2.2mH | RLB0914-222KL | L1 | 1
| 4 PIN STM | M20-9990446 | P1 | 1
| 2 Pin Connector | KF301-2P | P2 | 1
| 2 Pin Connector | KF301-2P | P3 | 1
| 2 Pin Connector | KF301-2P | P4 | 1
| 2 PIN STM | M20-9990246 | P5 | 1
| 6 PIN STM | M20-9990646 | P6 | 1
| Mosfet | STW69N65M5 | Q1 | 1
| Mosfet | STW69N65M5 | Q2 | 1
| Mosfet | STW69N65M5 | Q3 | 1
| Mosfet | STW69N65M5 | Q4 | 1
| 12 TO 5 | LM7805S | Q5 | 1
| 1M | PTF651M0000BYEA | R3 | 1
| 100 | CFR-25JB-52-100R | R4 | 1
| 22 | CFR-25JR-52-22R | R5 | 1
| 22 | CFR-25JR-52-22R | R6 | 1
| 1K | MF0207FRE52-1K | R7 | 1
| 1K | MF0207FRE52-1K | R8 | 1
| 1M | PTF651M0000BYEA | R9 | 1
| 22 | CFR-25JR-52-22R | R10 | 1
| 22 | CFR-25JR-52-22R | R11 | 1
| 100 | CFR-25JB-52-100R | R12 | 1
| 10k | RC1206FR-0710KL | R13 | 1
| 1K | MF0207FRE52-1K | R14 | 1
| 1M | PTF651M0000BYEA | R15 | 1
| 1M | PTF651M0000BYEA | R16 | 1
| 10k | RC1206FR-0710KL | R17 | 1
| 1K | MF0207FRE52-1K | R18 | 1
| 1M | PTF651M0000BYEA | R19 | 1
| 1K | MF0207FRE52-1K | R20 | 1
| 1M | PTF651M0000BYEA | R21 | 1
| 1M | PTF651M0000BYEA | R22 | 1
| 10k | RC1206FR-0710KL | R23 | 1
| 10k | RC1206FR-0710KL | R24 | 1
| 10k | RC1206FR-0710KL | R25 | 1
| 10k | RC1206FR-0710KL | R26 | 1
| 10k | RC1206FR-0710KL | R27 | 1
| 100nF/100V | C1210C104K1RACAUTO | R28 | 1
| 1K | MF0207FRE52-1K | R29 | 1
| 50 | MF0207FTE52-49R9 | R30 | 1
| 10k | RC1206FR-0710KL | R31 | 1
| 10k | RC1206FR-0710KL | R32 | 1
| 10k | RC1206FR-0710KL | R33 | 1
| TVS | SMAJ15A | T1 | 1
| Current Transform | ZMCT103C | T2 | 1
| Temp Sensor | LM35DZ | T6 | 1
| MOV | B72220S0421K101 | V1 | 1
| Current sensor | ACS758LCB-050B-PFF-T | W1 | 1